## Sheet1
ALL DIMS INCHES
|  |  | foot print |  |  |  | hole ptrn |  |  | MIN cut out |  |  |  | 25.4 | mm/in
Location | PART | P/N | H | W | D | Dbelow | h | w | Ø | h | w | d | key
left | joystick (logitech) | 963291-0403 | 8 | 6.5 | 6.5
left | joystick (logitech) | 963291-0403 | 8 | 6.5 | 6.5
right | joystick (saitek) | ps40u | 8.25 | 6.5
ctr | pwb display | on PSoC | 0.02 | 2.81 | 1 |  |  |  | 0.95 | 0.2 | 2.765 | 1
ctr (TBD) | keypad |  | 2.5197 | 2.5591 | 0.11811 |  | 2.3228 | 2.3622 | 0.090551 | 2.2441 | 2.3622 |  |  |  | difficult to fit in front of laptop d/t handle
right | tri butt |  | 0.26 | ?*3 |  | "2.51" |  |  | 0.936 |  |  | ?1.68 |  |  | need spacer/not flush mount and must measure
right | cir butt |  | 0.62 | Ø1.76 | Ø1.76 | "2.20" |  |  | 0.936 |  |  | 0.97 | r0.13
right | sqr butt |  | 0.55 | 1.31 | 1.31 | "2.32" |  |  | 0.936 |  |  | 0.97 | r0.10
right | lg RED cir butt |  | 0.59 | Ø2.36 |  | "2.32" | 1.5 | CL | 0.16 |  | Ø.97
right | preset1 | [7 empty] | 1.125
right | preset2 | [7 empty] | 1.125
right | preset3 | [7 empty] | 1.125
right | preset4 | [7 empty] | 1.125
right | preset5 | [7 empty] | 1.125
right | lg WHT cir butt |  | 0.59 | Ø2.36 |  | "2.32" | 1.5 | CL | 0.16 |  | Ø.97
right | USB Hub (robot) |  | 3 | 2 | 2.125 | --- | [8 empty] | use velcro to mount
ctr | PWB | PSoC | 6.5 | 7 | 1 | 1
| s1 toggle | [7 empty] | 0.257 |  | Ø0.25
| s2 toggle | [7 empty] | 0.257 |  | Ø0.25
| s3 toggle | [7 empty] | 0.257 |  | Ø0.25
| s4 toggle | [7 empty] | 0.257 |  | Ø0.25
| s5 toggle | [7 empty] | 0.257 |  | Ø0.25
| s6 toggle | [7 empty] | 0.257 |  | Ø0.25
| DC jack | [13 empty] | Per data sheet
| Ethernet Jack | [13 empty] | Per data sheet
| led1 |  |  | Ø0.55 |  |  |  |  | 0.25
| led2 |  |  | Ø0.55 |  |  |  |  | 0.25
| led3 |  |  | Ø0.55 |  |  |  |  | 0.25
| led4 |  |  | Ø0.55 |  |  |  |  | 0.25
| led5 |  |  | Ø0.55 |  |  |  |  | 0.25
| led6 | [7 empty] | 0.25
| pot1 | [7 empty] | 0.38
| pot2 | [7 empty] | 0.38
| laptop |  | 1.75 | 10 | 8 |  |  |  |  | 8 | 10
Left bot
ctr bot
right bot